## Hoja1
Ingrese los parámetros deseados acá para calcular los componentes de un Buck.Boost
Parámetros
P | 400 | W
Vi | 200 | V
Vo | 400 | V
f | 100000 | Hz
k | 0.05 | %
kp | 0.03 | %
Is | 2 | A
Io | 1 | A
V02 | 48 | V
IL | 3 | A
Cáculo de componentes |  |  | Componentes Comerciales
R | 400 | Ω | R | 400 | Ω
L | 0.0088889 | H | L | 0.01 | H
C | 5.5556e-07 | F | C | 1e-05 | F
Dmax | 0.66667 | %
Dmin | 0.19355 | %