## Sheet1
Cálculo de pérdidas del MOSFET
Ingrese los parámetros de la hoja de datos acá
MOSFET |  |  | Perdidas del Transistor |  |  | Diseño del disipador MOSFET
Parámetros estaticos |  |  | Símbolo | Valor | Unidad | Símbolo | Valor | Unidad
Símbolo | Valor | Unidad | Pcond | 10.5053 | W | P_sin_Hs | 3.125 | W
R_DS(on) | 0.28 | V | Psw | 6.3 | W | Rsa | 5.1382 | C/W
id | 7.5 | A | Ptot | 16.8053 | W
D | 0.667 | %
Parámetros de conmutación
Eon | 5.7e-05 | J
Eoff | 6e-06 | J | Perdidas del Diodo |  |  | Diseño del disipador Diodo
Etot | 6.3e-05 | J | Símbolo | Valor | Unidad | Símbolo | Valor | Unidad
fsw | 100000 | Hz | PD | 12.8192 | W | P_sin_Hs | 3.75 | W
Parámetros Térmicos | [5 empty] | Rsa | 9.6512 | C/W
Tjmax | 150 | C
Ta | 25 | C
Rja | 40 | C/W
Rjc | 2.3 | C/W
Diodo
Parámetros estaticos
Símbolo | Valor | Unidad
VF | 1.6 | V
IF | 24 | A
IR | 0.00012 | A
Parámetros Térmicos
Tjmax | 175 | C
Ta | 25 | C
Rja | 40 | C/W
Rjc | 2.05 | C/W
Cálculo de pérdidas del Diodo
Ingrese los parámetros de la hoja de datos acá
MOSFET |  |  | Perdidas del Diodo |  |  | Diseño del disipador Diodo
Parámetros estaticos |  |  | Símbolo | Valor | Unidad | Símbolo | Valor | Unidad
Símbolo | Valor | Unidad | Pcond | 6.86 | W | P_sin_Hs | 3.125 | W
R_DS(on) | 0.28 | V | Psw | 0.315 | W | Rsa | 15.1216 | C/W
id | 7 | A | Ptot | 7.175 | W
D | 0.5 | %
Parámetros de conmutación
Eon | 5.7e-05 | J |  |  | Si Ptot es mayor a P_sin_Hs, entonces ocupa disipador
Eoff | 6e-06 | J
Etot | 6.3e-05 | J
fsw | 5000 | Hz
Parámetros Térmicos
Tjmax | 150 | C
Ta | 25 | C
Rja | 40 | C/W
Rjc | 2.3 | C/W

## Sheet2
Buck-Boost
Componentes | Tensión V | Corriente A | Potencia W | Encapsulado | Modelo | Precio
Inductor(10mH) |  | 10A |  |  | HM2135-ND | 68.56
MOSFET | 900V | 11A | 54W | TO-247-3 | C3M0280090D | 3.25
Diodo | 650V | 12A | 32W | TO-220-2 | C6D06065A | 1.18
Capacitor
Heatsink Diode |  |  | 9.74c/w | TO-220 | HSE-B20250-045H | 2.14
Heatsink MOSFET |  |  | 5.5 c/w Air | TO-247 | MTN-264-27 |  | este tiene para dos, podría usar solo este para ambos